## WELL
Parameter | Value
name | TEST-02-UPLOAD-BERHASIL
field | Blue Horizon
date | 03 Aug 2026
mem_version | MEM-BH02-V2.0
status | Calibrated
tvd_ft | 10500
md_ft | 11000
inclination_deg | 90
azimuth_deg | 45
hole_size_in | 8.5
reservoir_top_ft | 10400
reservoir_base_ft | 10480
net_pay_ft | 80
formation | Limestone
temperature_f | 250

## LOGS
Parameter | Value
Dtp | 75
Dts | 140
rho | 2.55

## MEM
Parameter | Value
Pp_psi | 5500
Sv_psi | 10800
Shmin_psi | 7500
SHmax_psi | 8900
stress_azimuth | N45E
E_static_MMpsi | 3.1
nu_static | 0.25
UCS_psi | 5000
T0_psi | 500
friction_angle_deg | 32
Biot | 1
KIC_psi_sqin | 1200
permeability_mD | 1.5

## DFIT
Parameter | Value
breakdown_psi | 8200
ISIP_psi | 7800
closure_psi | 7500
reservoir_pressure_psi | 5500
injected_volume_bbl | 100
injection_rate_bpm | 10

## DESIGN
Parameter | Value
total_fluid_bbl | 2800
avg_pump_rate_bpm | 18
duration_min_low | 120
duration_min_high | 140
total_proppant_lb | 350000
avg_conc_lb_gal | 3
clusters | 4
shots_per_cluster | 6
total_perforations | 24
flow_per_cluster_bpm | 4.5
flow_per_perforation_bpm | 0.75
perf_diameter_in | 0.4
phasing_deg | 60
rate_per_hole_bpm | 0.75
fracture_height_ft | 110
Pnet_psi | 800
DeltaPperf_psi | 500
DeltaPNWB_psi | 300
MWf | 8.5
DeltaPtubing_psi | 1000
efficiency | 0.65
fault_distance_ft | 1200

## UNCERTAINTY
Parameter | P10 | P50 | P90 | unit
Shmin | 7000 | 7500 | 8000 | psi
Breakdown | 7800 | 8200 | 8600 | psi
Half_length | 600 | 750 | 900 | ft
Surface_pressure | 4500 | 5200 | 5900 | psi
Fluid_efficiency | 0.5 | 0.65 | 0.75
Fracture_height | 90 | 110 | 135 | ft

## SENSITIVITY
Parameter | Value
Net Pressure | 45
Fracture Height | 25
Plane-Strain Modulus | 15
Fluid Efficiency | 8
Fluid Volume | 5
Leakoff | 2

## PUMPING_SCHEDULE
stage | fluid_bbl | rate_bpm | proppant_lb_gal | proppant_lb
Pad | 123 | 34234 | 0 | 0
Ramp 1 | 600 | 2112324 | 123 | 123
Ramp 2 | 600 | 2125 | 3 | 12312
Ramp 3 | 600 | 2126 | 4.5 | 123
Tail-in | 123 | 1212312 | 12 | 1211

## STRESS_PROFILE
layer | tvd_ft | Shmin_psi | contrast_psi
Upper Barrier | 10300 | 8800 | 1300
Reservoir | 10450 | 7500 | 0
Lower Barrier | 10600 | 8600 | 1100

## DFIT_PRESSURE_CURVE
time_min | pressure_psi
0 | 6000
2 | 8200
5 | 8000
10 | 7800
20 | 7600
30 | 7500

## STRESS_VS_DEPTH
tvd_ft | Shmin_psi | SHmax_psi | Sv_psi | Pp_psi
10200 | 8800 | 10000 | 10600 | 5300
10400 | 7500 | 8900 | 10800 | 5500